## Sheet1
REF | Value | Manufacturer Part Number | Manufacturer | Quantity
C4 | 33nF | 885012207095 | Würth Elektronik | 1
> C3, C5, C6 | 0.1uF | CL21B104KBCNNNC | Samsung Electro-Mechanics | 3
C7 | 10uF | T491A106K010AT |  | 1
C8 | 10uF | CL31A106KAHNNNE | Samsung Electro-Mechanics | 1
C9 | 4.7uF | C3216X7R1E475K160AC | TDK Corporation | 1
C10 | DNP | ~ | ~ | 1
D1 | LH_R974-LP-1 | LH R974-LP-1 | OSRAM Opto Semiconductors Inc. | 1
> D2, D3 | LG R971-KN-1 | LG R971-KN-1 | OSRAM Opto Semiconductors Inc. | 2
> FB1, FB2 | MPZ2012S601AT000 | MPZ2012S601AT000 | TDK Corporation | 2
> J1, J12 | 105-1103-001 | 105-1103-001 | Cinch Connectivity Solutions Johnson | 2
> J2, J6, J10 | Conn_01x03 | 61300311121 | Würth Elektronik | 3
> J3, J11 | 105-1102-001 | 105-1102-001 | Cinch Connectivity Solutions Johnson | 2
J4 | UJ2-MIBH-4-SMT-TR | UJ2-MIBH-4-SMT-TR | CUI Inc. | 1
J5 | 5-5530843-4 | 5-5530843-4 | TE Connectivity AMP Connectors | 1
J7 | 302-S101 | 302-S101 | On Shore Technology Inc. | 1
J9 | Conn_02x18_Odd_Even | PREC020DAAN-RC | Sullins Connector Solutions | 1
J13 | Conn_01x02 | 61300211121 | Würth Elektronik | 1
> JP1, JP2, JP4, JP5 | JUMPER-SMT_3_1-NC |  |  | 4
L1 | TCK-154 | TCK-154 | Traco Power | 1
> R1, R2 | 27 | CRG0805F27R | TE Connectivity Passive Product | 2
R3 | 1.5K | CRGCQ0805F1K5 | TE Connectivity Passive Product | 1
R4 | 10k | RC1005F103CS | Samsung Electro-Mechanics | 1
R5 | 470 | RC0805JR-07470RL | Yageo | 1
R6 | 470K | RC0805FR-07470KL | Yageo | 1
R7 | 137K | ERJ-6ENF1373V | Panasonic Electronic Components | 1
R8 | 54.9K | RC0805FR-0754K9L | Yageo | 1
R9 | 1.62K | ERJ-6ENF1621V | Panasonic Electronic Components | 1
R10 | 143K | ERJ-6ENF1433V | Panasonic Electronic Components | 1
R11 | 280 | RC0805FR-07280RL | Yageo | 1
R12 | 909 | RC0805FR-07909RL | Yageo | 1
R13 | 1M | RC0805FR-071ML | Yageo | 1
U1 | FT2232D-REEL | FT2232D-REEL | FTDI, Future Technology Devices International Ltd | 1
U2 | TEC2-1219WI |  |  | 1
U3 | TPS25921x |  |  | 1
Y1 | CSTNR6M00GH5C000R0 | CSTNR6M00GH5C000R0 | Murata Electronics | 1